## Sheet1
Field | Relevant information
Material | CdTe
Role | Hole transport layer
Source | Elmourabit, F., Y. Essakali, and S. Dlimi, (2026)
DOI | https://doi.org/10.1016/j.hybadv.2025.100582
Parameters | Values | Units
Thickness | 0.5-2.5 | µm
Band gap | 1.5 | eV
Electron affinity | 4 | eV
Dielectric permittivity | 10 | —
CB effective DOS | 8e+17 | cm^-3
VB effective DOS | 1.8e+19 | cm^-3
Electron thermal velocity | 10000000 | cm/s
Hole thermal velocity | 10000000 | cm/s
Electron mobility | 320 | cm^2/(V·s)
Hole mobility | 40 | cm^2/(V·s)
Donor density, ND | 0 | cm^-3
Acceptor density, NA | 200000000000000 | cm^-3
Defect density | 0 | cm^-3