## Sheet1
Field | Relevant information
Material | TiO2
Role | Electron transport layer
Source | Lotfy, L.A., Abdelfatah, M., Sharshir, S.W. et al. (2025)
DOI | https://doi.org/10.1038/s41598-025-12999-0
Parameters | Values | Units
Thickness | 0.05 | µm
Band gap | 3.2 | eV
Electron affinity | 4.2 | eV
Dielectric permittivity | 10 | —
CB effective DOS | 6e+17 | cm^-3
VB effective DOS | 2e+17 | cm^-3
Electron thermal velocity | 10000000 | cm/s
Hole thermal velocity | 10000000 | cm/s
Electron mobility | 250 | cm^2/(V·s)
Hole mobility | 100 | cm^2/(V·s)
Donor density, ND | 1e+17 | cm^-3
Acceptor density, NA | 0 | cm^-3
Defect density | 10000000000000000 | cm^-3