## Sheet1
Field | Relevant information
Material | Cs2PdB6
Role | Absorber
Source | Un, M., et al. (2024)
DOI | https://doi.org/10.1007/s12596-024-02414-8
Parameters | Values | Units
Thickness | 0.6 | µm
Band gap | 1.7 | eV
Electron affinity | 4.2 | eV
Dielectric permittivity | 8.5 | —
CB effective DOS | 9.67e+18 | cm^-3
VB effective DOS | 1.96e+19 | cm^-3
Electron thermal velocity | 10000000 | cm/s
Hole thermal velocity | 10000000 | cm/s
Electron mobility | 34.41 | cm^2/(V·s)
Hole mobility | 21.46 | cm^2/(V·s)
Donor density, ND | 0 | cm^-3
Acceptor density, NA | 1e+17 | cm^-3
Defect density | 1000000000000000 | cm^-3