## Sheet1
Field | Relevant information
Material | TiO2
Role | Buffer
Source | Sawicka-Chudy, P., et al. (2019)
DOI | 10.1088/2053-1591/ab22aa
Parameters | Values | Units
Thickness | 0.3 | µm
Band gap | 3.2 | eV
Electron affinity | 4.2 | eV
Dielectric permittivity | 10 | —
CB effective DOS | 2e+17 | cm^-3
VB effective DOS | 6e+17 | cm^-3
Electron thermal velocity | 10000000 | cm/s
Hole thermal velocity | 10000000 | cm/s
Electron mobility | 100 | cm^2/(V·s)
Hole mobility | 250 | cm^2/(V·s)
Donor density, ND | 1e+17 | cm^-3
Acceptor density, NA | 0 | cm^-3
Defect density | 0 | cm^-3